## NPVDC015
NPVDC015 | Fornitura ed istallazione Hard Disk Raid da 6TByte per videocontrollo Capacità minima: 6TByte, · Interfaccia hard disk: Serial ATA III · Velocità di rotazione hard disk: Variabile · Dimensione hard disk: 3.5" · Dimensioni di buffer del drive almeno 64 MB · Tipo di dispositivo: HDD · IntelliPower: Si · Ciclo avvio/ferma: almeno 300.000 · Velocità di trasferimento dell'interfaccia del disco rigido almeno 6 Gbit/s · Velocità di trasferimento sostenuta dal disco rigido almeno 175 MiB/s · Sistema operativo Windows supportato Intervallo temperatura di funzionamento: 0 - 65 °C
Unità di misura: | a corpo
|  | quantità | u.m. | costo unitario
A) Materiali
Hard Disk Raid da 6TByte per videocontrollo Capacità minima: 6TByte, · Interfaccia hard disk: Serial ATA III · Velocità di rotazione hard disk: Variabile · Dimensione hard disk: 3.5" · Dimensioni di buffer del drive almeno 64 MB · Tipo di dispositivo: HDD · |  | 1 | cad | 160 |  | € | 160
Totale materiali | [5 empty] | € | 160
B) Noli e Trasporti |  |  |  | 1.5% |  | € | 2.4
C) Manodopera
Tecnico specializzato (art. 6 del DM 17/06/2016) |  | 1 | h | 36.18 |  | € | 36.18
Operaio specializzato |  | 0 | h | 30.26 |  | € | 0
Operaio qualificato |  | 0 | h | 28.73 |  | € | 0
Operaio comune |  | 0 | h | 26.7 |  | € | 0
Totale costi manodopera | [5 empty] | € | 36.18
D) Totale trasporto, materiali e manodopera | [5 empty] | € | 198.58
E) Spese generali (su totale D) |  |  |  | 15% |  | € | 29.787
[6 empty] | € | 228.367
F Costo sicurezza inclusa (su totale spese generali) |  |  |  | 13.53% |  | € | 4.0302
G) Utile impresa (su totale D+E) |  |  |  | 10% |  | € | 22.8367
[5 empty] | H )Tot | € | 251.2037
Arrotondamento | [5 empty] | € | 250 | 250
Incidenza manodopera | [5 empty] | % | 14.472
Incidenza sicurezza sul prezzo | [5 empty] | % | 1.6121

## NPVDC023
NPVDC023 | Fornitura Posa e connessione Telecamere. Telecamera fissa di tipo bullet, telecamera IP Megapixel di ultima generazione, con fattore di forma di tipo Bullet Protezione: almeno IP66; range di temperatura di lavoro -30° C ~ +60° C dovrà essere conforme allo standard ONVIF (Profile S, Profile G) brand Hikvision . dotata di un'interfaccia utente comune. Di seguito le caratteristiche richieste alla telecamera : Disponibilità Power Over Ethernet Funzionalita di Videoanalisi, oggetto abbandonato, oggetto rimosso, attraversamento linea, conteggio oggetti, Face Detection, Scene Change numero di pixel effettivo: 2688(H) x1520 (V) Sensore di immagine almeno 1/3 4Megapixel progressive scan CMOS Electronic Shutter Speed Auto/Manual, 1/3~1/100000s S/R ratio più che 50dB Distanza infrarosso: fino a 50m zoom ottico 4x controllo del fuoco motorizzato Alimentazione elettrica DC12V, PoE (802.3af)(Class 0) CE (EN 60950:2000) Gestione motion detection almeno su 4 zone HTTP; HTTPs; TCP; ARP; RTSP; RTP; UDP; SMTP; FTP; DHCP; DNS; DDNS; PPPOE; IPv4/v6; QoS; UPnP; Funzionamento notte /giorno Controllo automatico/manuale del guadagno 25/30fps@4Mp(2688×1520) dotata di Micro SD memory Deve disporre di Interfaccia di Rete di tipo RJ45 10M/100M Ethernet con supporto POE e interfaccia seriale RS485. Deve disporre di ingresso allarme e 1 uscita allarme, 1 Audio input + 1 audio output
Unità di misura: | a corpo
|  | quantità | u.m. | costo unitario
A) Materiali
Telecamera fissa di tipo bullet, telecamera IP Megapixel di ultima generazione, con fattore di forma di tipo Bullet Protezione: almeno IP66; range di temperatura di lavoro -30° C ~ +60° C dovrà essere conforme allo standard ONVIF (Profile S, Profile G) brand Hikvision . dotata di un'interfaccia utente comune. |  | 1 | cad | 392 |  | € | 392
Totale materiali | [5 empty] | € | 392
B) Noli e Trasporti |  |  |  | 1.5% |  | € | 5.88
C) Manodopera
Tecnico specializzato (art. 6 del DM 17/06/2016) |  | 0 | h | 36.18 |  | € | 0
Operaio specializzato |  | 0.7 | h | 30.26 |  | € | 21.182
Operaio qualificato |  | 0.7 | h | 28.73 |  | € | 20.111
Operaio comune |  | 0 | h | 26.7 |  | € | 0
Totale costi manodopera | [5 empty] | € | 41.293
D) Totale trasporto, materiali e manodopera | [5 empty] | € | 439.173
E) Spese generali (su totale D) |  |  |  | 15% |  | € | 65.876
[6 empty] | € | 505.0489
F Costo sicurezza inclusa (su totale spese generali) |  |  |  | 18.36% |  | € | 12.0948
G) Utile impresa (su totale D+E) |  |  |  | 10% |  | € | 50.5049
[5 empty] | H )Tot | € | 555.5538
Arrotondamento | [5 empty] | € | 550 | 550
Incidenza manodopera | [5 empty] | % | 7.5078
Incidenza sicurezza sul prezzo | [5 empty] | % | 2.1991

## NPVDC024
NPVDC024 | Fornitura Posa in opera e configurazione di NVR periferici con almeno 16 canali Fornitura e posa in opera e installazione e configurazione di registratore video di rete, standard H.265 con almeno 16 canali per telecamere IP In grado di gestire una banda di ingresso registrazione di 384 Mbps con almeno 12 Mpixel di risoluzione per anteprima e playback supporto della tecnologia RAID 0/1/5/6 In grado di supportare risoluzione 4K ultra HD (3840 x 2160) sia per la registrazione che per la visualizzazione diretta . Dotato di Intelligent Video System (IVS) In grado di registrare in una card SD quando la rete cade, ANR Automatic Replenishment Technology dotato di 2 interfacce HDMI in grado di gestire i seguenti protocolli di compressione: H.265/H.264/MJPEG Bit rate 16Kbps per canale gestione Motion Detection con almeno 2 porte Ethernet 1000Mbps interfacce USB 2.0 e 3.0 1 porta di comunicazione RS485 In grado di gestire protocolli: HTTP, HTTPs, TCP/IP, IPv4/IPv6, UPnP, RTSP, UDP, SMTP, NTP, DHCP, DNS, IP Filter, PPPoE,DDNS, FTP, Alarm Server, IP
Unità di misura: | a corpo
|  | quantità | u.m. | costo unitario
A) Materiali
NVR periferici con almeno 16 canali Fornitura e posa in opera e installazione e configurazione di registratore video di rete, standard H.265 con almeno 16 canali per telecamere IP In grado di gestire una banda di ingresso registrazione di 384 Mbps con almeno 12 Mpixel di risoluzione per anteprima e playback supporto della tecnologia RAID 0/1/5/6 |  | 1 | cad | 190 |  | € | 190
Totale materiali | [5 empty] | € | 190
B) Noli e Trasporti |  |  |  | 1.5% |  | € | 2.85
C) Manodopera
Tecnico specializzato (art. 6 del DM 17/06/2016) |  | 0.8 |  | 36.18 |  | € | 28.944
Operaio specializzato |  | 0 | h | 30.26 |  | € | 0
Operaio qualificato |  | 0 | h | 28.73 |  | € | 0
Operaio comune |  | 0 | h | 26.7 |  | € | 0
Totale costi manodopera | [5 empty] | € | 28.944
D) Totale trasporto, materiali e manodopera | [5 empty] | € | 221.794
E) Spese generali (su totale D) |  |  |  | 15% |  | € | 33.2691
[6 empty] | € | 255.0631
F Costo sicurezza inclusa (su totale spese generali) |  |  |  | 8.367% |  | € | 2.7836
G) Utile impresa (su totale D+E) |  |  |  | 10% |  | € | 25.5063
[5 empty] | H )Tot | € | 280.5694
Arrotondamento | [5 empty] | € | 300 | 300
Incidenza manodopera | [5 empty] | % | 9.648
Incidenza sicurezza sul prezzo | [5 empty] | % | 0.92788

## NPVDC025
NPVDC025 | Fornitura Posa in opera e configurazione di NVR periferici con almeno 32 canali Fornitura e posa in opera e installazione e configurazione di registratore video di rete, standard H.265 con almeno 32 canali per telecamere IP In grado di gestire una banda di ingresso registrazione di 384 Mbps con almeno 12 Mpixel di risoluzione per anteprima e playback supporto della tecnologia RAID 0/1/5/6 In grado di supportare risoluzione 4K ultra HD (3840 x 2160) sia per la registrazione che per la visualizzazione diretta . In grado di registrare in una card SD quando la rete cade, ANR Automatic Replenishment Technology dotato di 2 interfacce HDMI in grado di gestire i seguenti protocolli di compressione: H.265/H.264/MJPEG Bit rate 16Kbps per canale gestione Motion Detection con almeno 2 porte Ethernet 1000Mbps interfacce USB 2.0 e 3.0 1 porta di comunicazione RS485 In grado di gestire protocolli: HTTP, HTTPs, TCP/IP, IPv4/IPv6, UPnP, RTSP, UDP, SMTP, NTP, DHCP, DNS, IP Filter, PPPoE,DDNS, FTP, Alarm Server, IP Dotato di Intelligent Video System (IVS)
Unità di misura: | a corpo
|  | quantità | u.m. | costo unitario
A) Materiali
NVR periferici con almeno 32 canali Fornitura e posa in opera e installazione e configurazione di registratore video di rete, standard H.265 con almeno 32 canali per telecamere IP In grado di gestire una banda di ingresso registrazione di 384 Mbps con almeno 12 Mpixel di risoluzione per anteprima e playback supporto della tecnologia RAID 0/1/5/6 In grado di supportare risoluzione 4K ultra HD (3840 x 2160) sia per la registrazione che per la visualizzazione diretta |  | 1 | cad | 268 |  | € | 268
Totale materiali | [5 empty] | € | 268
B) Noli e Trasporti |  |  |  | 1.5% |  | € | 4.02
C) Manodopera
Tecnico specializzato (art. 6 del DM 17/06/2016) |  | 0.8 |  | 36.18 |  | € | 28.944
Operaio specializzato |  | 0 | h | 30.26 |  | € | 0
Operaio qualificato |  | 0 | h | 28.73 |  | € | 0
Operaio comune |  | 0 | h | 26.7 |  | € | 0
Totale costi manodopera | [5 empty] | € | 28.944
D) Totale trasporto, materiali e manodopera | [5 empty] | € | 300.964
E) Spese generali (su totale D) |  |  |  | 15% |  | € | 45.1446
[6 empty] | € | 346.1086
F Costo sicurezza inclusa (su totale spese generali) |  |  |  | 8.4% |  | € | 3.7921
G) Utile impresa (su totale D+E) |  |  |  | 10% |  | € | 34.6109
[5 empty] | H )Tot | € | 380.7195
Arrotondamento | [5 empty] | € | 400 | 400
Incidenza manodopera | [5 empty] | % | 7.236
Incidenza sicurezza sul prezzo | [5 empty] | % | 0.94804

## NPVDC026
NPVDC026 | Fornitura Posa in opera e configurazione di NVR master con almeno 128 canali Fornitura e posa in opera e installazione e configurazione di registratore video di rete, standard H.265 con almeno 128 canali per telecamere IP In grado di gestire una banda di ingresso registrazione di 384 Mbps con almeno 12 Mpixel di risoluzione per anteprima e playback supporto della tecnologia RAID 0/1/5/6 In grado di supportare risoluzione 4K ultra HD (3840 x 2160) sia per la registrazione che per la visualizzazione diretta Intelligent Video System (IVS) In grado di registrare in una card SD quando la rete cade, ANR Automatic Replenishment Technology Dotato di Intelligent Video System (IVS) dotato di 2 interfacce HDMI in grado di gestire i seguenti protocolli di compressione: H.265/H.264/MJPEG Velocità di registrazione 384Mbps Bit rate 16Kbps per canale gestione Motion Detection con almeno 2 porte Ethernet 1000Mbps interfacce USB 2.0 e 3.0 1 porta di comunicazione RS485 In grado di gestire protocolli: HTTP, HTTPs, TCP/IP, IPv4/IPv6, UPnP, RTSP, UDP, SMTP, NTP, DHCP, DNS, IP Filter, PPPoE,DDNS, FTP, Alarm Server, IP
Unità di misura: | a corpo
|  | quantità | u.m. | costo unitario
A) Materiali
NVR master con almeno 128 canali Fornitura e posa in opera e installazione e configurazione di registratore video di rete, standard H.265 con almeno 128 canali per telecamere IP In grado di gestire una banda di ingresso registrazione di 384 Mbps con almeno 12 Mpixel di risoluzione per anteprima e playback supporto della tecnologia RAID 0/1/5/6 |  | 1 | cad | 1400 |  | € | 1400
Totale materiali | [5 empty] | € | 1400
B) Noli e Trasporti |  |  |  | 1.5% |  | € | 21
C) Manodopera
Tecnico specializzato (art. 6 del DM 17/06/2016) |  | 1.5 |  | 36.18 |  | € | 54.27
Operaio specializzato |  | 0 | h | 30.26 |  | € | 0
Operaio qualificato |  | 0 | h | 28.73 |  | € | 0
Operaio comune |  | 0 | h | 26.7 |  | € | 0
Totale costi manodopera | [5 empty] | € | 54.27
D) Totale trasporto, materiali e manodopera | [5 empty] | € | 1475.27
E) Spese generali (su totale D) |  |  |  | 15% |  | € | 221.2905
[6 empty] | € | 1696.5605
F Costo sicurezza inclusa (su totale spese generali) |  |  |  | 8.4% |  | € | 18.5884
G) Utile impresa (su totale D+E) |  |  |  | 10% |  | € | 169.656
[5 empty] | H )Tot | € | 1866.2166
Arrotondamento | [5 empty] | € | 1900 | 1900
Incidenza manodopera | [5 empty] | % | 2.8563
Incidenza sicurezza sul prezzo | [5 empty] | % | 0.97834

## NPVDC027
NPVDC027 | Fornitura, istallazione e configurazione di Software di gestione Videocontrollo Il software per Video Management System (VMS), deve consentire agli utenti di gestire e controllare anche centinaia di telecamere IP e altri dispositivi IP come microfoni, colonnine SOS ecc.) attraverso un'interfaccia di agevole utilizzo. Il sistema deve offrire la possibilità di conservare registrazioni video con policy di archiviazione avanzate, di disporre di avanzate funzioni di playback, di controllare efficacemente l'allarmistica, di posizionare le telecamere su mappe geografiche Il software deve anche consentire di: Applicare filtro temporale da….a… ma anche utilizzando un'interfaccia che permetta il posizionamento con mouse sul solo istante da la consultazione della registrazione. riproduzione in streaming della registrazione, adattando dinamicamente il bit rate di streaming alla banda disponibile tra il client e il server. Visia VMS è inoltre stato installato anche in ambiente cloud. visualizzazione dei flussi video in modalità live e/o registrata all'interno di pannelli con layout di visualizzazione altamente personalizzabile configurazione di differenti utenti e profili per l'accesso al sistema, con elevata capillarità dei permessi (ad. es. lettura/scrittura, cancellazione, ecc.) e delle sezioni dell'impianto abilitate; archiviazione dei flussi video sulla base di policy di retention definite; visualizzazione dei flussi video (live e registrati) e configurazione del sistema anche attraverso l'accesso web con browser supporto HTTPS (Hypertext Transfer Protocol Secure); configurazione preset per le telecamere; definizione dei profili di ronda; spostamento in automatico della telecamera su un preset definito o avviamento di un profilo di ronda specifico in caso di evento; impostazione e modifica della velocità relativa del brandeggio; possibilità di utilizzare control board o joystick; gestione avanzata allarmi con possibilità di: attivare allarmi in base ad eventi; visualizzare quelli attivati; definire categorie di allarmi personalizzabili e gestire priorità degli stessi; motion detection con configurazione zone di attivazione/esclusione;
Unità di misura: | a corpo
|  | quantità | u.m. | costo unitario
A) Materiali
Software di gestione Videocontrollo Il software per Video Management System (VMS), deve consentire agli utenti di gestire e controllare anche centinaia di telecamere IP e altri dispositivi IP come microfoni, colonnine SOS ecc.) attraverso un'interfaccia di agevole utilizzo. |  | 1 | cad | 1435 |  | € | 1435
Totale materiali | [5 empty] | € | 1435
B) Noli e Trasporti |  |  |  | 0% |  | € | 0
C) Manodopera
Tecnico specializzato (art. 6 del DM 17/06/2016) |  | 4 |  | 36.18 |  | € | 144.72
Operaio specializzato |  | 0 | h | 30.26 |  | € | 0
Operaio qualificato |  | 0 | h | 28.73 |  | € | 0
Operaio comune |  | 0 | h | 26.7 |  | € | 0
Totale costi manodopera | [5 empty] | € | 144.72
D) Totale trasporto, materiali e manodopera | [5 empty] | € | 1579.72
E) Spese generali (su totale D) |  |  |  | 15% |  | € | 236.958
[6 empty] | € | 1816.678
F Costo sicurezza inclusa (su totale spese generali) |  |  |  | 2.08% |  | € | 4.9287
G) Utile impresa (su totale D+E) |  |  |  | 10% |  | € | 181.6678
[5 empty] | H )Tot | € | 1998.3458
Arrotondamento | [5 empty] | € | 2000 | 2000
Incidenza manodopera | [5 empty] | % | 7.236
Incidenza sicurezza sul prezzo | [5 empty] | % | 0.24644

## NPWF001
NPWF001 | Fornitura, posa in opera e configurazione di Access Point con antenna omnidirezionale con le seguenti caratteristiche minime possibilità di connettere contemporaneamente almeno fino a 500 utenti tecnologia di antenna adattiva operatività nel range - 40°C + 60°C e contenitore IP67 compatibilità con le emissioni definite dagli standard EN 300.328, EN 301.893, EN 301.489-1, EN 301.489-17 IEEE 802.1Q funzionalità Wireless Intrusion Prevention dotato di tecnologia di antenna adattiva possibilità di connettere contemporaneamente almeno fino a 500 utenti dotato di interfaccia di rete 1000Base-T con connettore RJ-45 e almeno una interfaccia base T con supporto del protocollo IEEE 802.3bz protocolli gestiti: IEEE 802.11a/b/g/n/ac Wave1 e Wave 2 2.4 GHz: 1-13 5 GHz: 36-64, 100-144, 149-165 Dotato di Almeno 2x2:2 MU-MIMO a 5Ghz e 2x2:2 MIMO a 2,4Ghz Gestione dei seguenti protocolli: WPA-PSK, WPA-TKIP, WPA2 AES, 802.11i, Dynamic PSK WIPS/WIDS
Unità di misura: | a corpo
|  | quantità | u.m. | costo unitario
A) Materiali
Access Point con antenna omnidirezionale con le seguenti caratteristiche minime possibilità di connettere contemporaneamente almeno fino a 500 utenti tecnologia di antenna adattiva operatività nel range - 40°C + 60°C e contenitore IP67 compatibilità con le emissioni definite dagli standard EN 300.328, EN 301.893, EN 301.489-1, EN 301.489-17 IEEE 802.1Q |  | 1 | cad | 675 |  | € | 675
Totale materiali | [5 empty] | € | 675
B) Noli e Trasporti |  |  |  | 1.5% |  | € | 10.125
C) Manodopera
Tecnico specializzato (art. 6 del DM 17/06/2016) |  | 2 | h | 36.18 |  | € | 72.36
Operaio specializzato |  | 1 | h | 30.26 |  | € | 30.26
Operaio qualificato |  | 0 | h | 28.73 |  | € | 0
Operaio comune |  | 0 | h | 26.7 |  | € | 0
Totale costi manodopera | [5 empty] | € | 102.62
D) Totale trasporto, materiali e manodopera | [5 empty] | € | 787.745
E) Spese generali (su totale D) |  |  |  | 15% |  | € | 118.1617
[6 empty] | € | 905.9067
F Costo sicurezza inclusa (su totale spese generali) |  |  |  | 29.27% |  | € | 34.5859
G) Utile impresa (su totale D+E) |  |  |  | 10% |  | € | 90.5907
[5 empty] | H )Tot | € | 996.4974
Arrotondamento | [5 empty] | € | 997 | 1000
Incidenza manodopera | [5 empty] | % | 10.2929
Incidenza sicurezza sul prezzo | [5 empty] | % | 3.469

## NPWF002
NPWF002 | Fornitura, posa in opera e configurazione di Access Point con antenna direttiva con le seguenti caratteristiche minime: possibilità di connettere contemporaneamente almeno fino a 500 utenti tecnologia di antenna adattiva operatività nel range - 40°C + 60°C e contenitore IP67 compatibilità con le emissioni definite dagli standard EN 300.328, EN 301.893, EN 301.489-1, EN 301.489-17 IEEE 802.1Q funzionalità Wireless Intrusion Prevention dotato di tecnologia di antenna adattiva possibilità di connettere contemporaneamente almeno fino a 500 utenti dotato di interfaccia di rete 1000Base-T con connettore RJ-45 e almeno una interfaccia base T con supporto del protocollo IEEE 802.3bz protocolli gestiti: IEEE 802.11a/b/g/n/ac Wave1 e Wave 2 2.4 GHz: 1-13 5 GHz: 36-64, 100-144, 149-165 Dotato di Almeno 2x2:2 MU-MIMO a 5Ghz e 2x2:2 MIMO a 2,4Ghz Gestione dei seguenti protocolli: WPA-PSK, WPA-TKIP, WPA2 AES, 802.11i, Dynamic PSK WIPS/WIDS
Unità di misura: | a corpo
|  | quantità | u.m. | costo unitario
A) Materiali
Access Point con antenna direttiva con le seguenti caratteristiche minime: possibilità di connettere contemporaneamente almeno fino a 500 utenti tecnologia di antenna adattiva operatività nel range - 40°C + 60°C e contenitore IP67 compatibilità con le emissioni definite dagli standard EN 300.328, EN 301.893, EN 301.489-1, EN 301.489-17 IEEE 802.1Q |  | 1 | cad | 675 |  | € | 675
Totale materiali | [5 empty] | € | 675
B) Noli e Trasporti |  |  |  | 1.5% |  | € | 10.125
C) Manodopera
Tecnico specializzato (art. 6 del DM 17/06/2016) |  | 2 | h | 36.18 |  | € | 72.36
Operaio specializzato |  | 1 | h | 30.26 |  | € | 30.26
Operaio qualificato |  | 0 | h | 28.73 |  | € | 0
Operaio comune |  | 0 | h | 26.7 |  | € | 0
Totale costi manodopera | [5 empty] | € | 102.62
D) Totale trasporto, materiali e manodopera | [5 empty] | € | 787.745
E) Spese generali (su totale D) |  |  |  | 15% |  | € | 118.1617
[6 empty] | € | 905.9067
F Costo sicurezza inclusa (su totale spese generali) |  |  |  | 29.3% |  | € | 34.6214
G) Utile impresa (su totale D+E) |  |  |  | 10% |  | € | 90.5907
[5 empty] | H )Tot | € | 996.4974
Arrotondamento | [5 empty] | € | 997 | 1000
Incidenza manodopera | [5 empty] | % | 10.2929
Incidenza sicurezza sul prezzo | [5 empty] | % | 3.4726

## NPWF003
NPWF003 | Fornitura e posa in opera di Cavo UTP cat. 6 per connessione Access Point e Telecamere all'armadio di concentrazione. Fornitura e posa in opera di Cavi UTP cat. 6 su tubazione esistente o con installazione a parete, aerea o altra metodologia installativa adatta al contesto installativo. La fornitura comprende anche la connettorizzazione
Unità di misura: | a corpo
|  | quantità | u.m. | costo unitario
A) Materiali
Cavo UTP cat. 6 per connessione Access Point e Telecamere all'armadio di concetrazione. Fornitura e posa in opera di Cavi UTP cat. 6 su tubazione esistente o con installazione a parete, aerea o altra metodoligia installativa adatta al contesto installativo. La fornitura comprende anche la connettorizzazione |  | 1 | m | 0.86 |  | € | 0.86
Totale materiali | [5 empty] | € | 0.86
B) Noli e Trasporti |  |  |  | 1.5% |  | € | 0.0129
C) Manodopera
Tecnico specializzato (art. 6 del DM 17/06/2016) |  | 0 | h | 36.18 |  | € | 0
Operaio specializzato |  | 0 | h | 30.26 |  | € | 0
Operaio qualificato |  | 0.01 | h | 28.73 |  | € | 0.2873
Operaio comune |  | 0.01 | h | 26.7 |  | € | 0.267
Totale costi manodopera | [5 empty] | € | 0.5543
D) Totale trasporto, materiali e manodopera | [5 empty] | € | 1.4272
E) Spese generali (su totale D) |  |  |  | 15% |  | € | 0.21408
[6 empty] | € | 1.6413
F Costo sicurezza inclusa (su totale spese generali) |  |  |  | 13.46% |  | € | 0.028815
G) Utile impresa (su totale D+E) |  |  |  | 10% |  | € | 0.16413
[5 empty] | H )Tot | € | 1.8054
Arrotondamento | [5 empty] | € | 1.8 | 1.7
Incidenza manodopera | [5 empty] | % | 30.7944
Incidenza sicurezza sul prezzo | [5 empty] | % | 1.6008

## NPWF004 8f
NPWF004 8f | Fornitura e posa in opera di cavo a 8 fibre ottiche monomodali 9/125µm tipo OS2. Fornitura Posa e connessione cavi in fibra ottica monomodale 9/125µm tipo OS2 entro tubazioni esistenti o a parete con guaina antiroditore tipo PE
Unità di misura: | a corpo
|  | quantità | u.m. | costo unitario
A) Materiali
cavo in fibra ottica monomodale 9/125µm tipo OS2 a 8 fibre. Fornitura Posa e connessione cavi in fibra ottica monomodale 9/125µm tipo OS2 entro tubazioni esistenti o a parete |  | 1 | m | 0.85 |  | € | 0.85
Totale materiali | [5 empty] | € | 0.85
B) Noli e Trasporti |  |  |  | 1.5% |  | € | 0.01275
C) Manodopera
Tecnico specializzato (art. 6 del DM 17/06/2016) |  | 0 | h | 36.18 |  | € | 0
Operaio specializzato |  | 0 | h | 30.26 |  | € | 0
Operaio qualificato |  | 0.01 | h | 28.73 |  | € | 0.2873
Operaio comune |  | 0.01 | h | 26.7 |  | € | 0.267
Totale costi manodopera | [5 empty] | € | 0.5543
D) Totale trasporto, materiali e manodopera | [5 empty] | € | 1.417
E) Spese generali (su totale D) |  |  |  | 15% |  | € | 0.21256
[6 empty] | € | 1.6296
F Costo sicurezza inclusa (su totale spese generali) |  |  |  | 13.5% |  | € | 0.028695
G) Utile impresa (su totale D+E) |  |  |  | 10% |  | € | 0.16296
[5 empty] | H )Tot | € | 1.7926
Arrotondamento | [5 empty] | € | 1.8 | 1.8
Incidenza manodopera | [5 empty] | % | 30.7944
Incidenza sicurezza sul prezzo | [5 empty] | % | 1.5942

## NPWF004 12f
NPWF004 12f | Fornitura e posa in opera di cavo a 12 fibre ottiche monomodali 9/125µm tipo OS2 a 12 fibre. Fornitura Posa e connessione cavi in fibra ottica monomodale 9/125µm tipo OS2 entro tubazioni esistenti o a parete
Unità di misura: | a corpo
|  | quantità | u.m. | costo unitario
A) Materiali
cavo in fibra ottica monomodale 9/125µm tipo OS2 a 12 fibre. Fornitura Posa e connessione cavi in fibra ottica monomodale 9/125µm tipo OS2 entro tubazioni esistenti o a parete |  | 1 | m | 0.95 |  | € | 0.95
Totale materiali | [5 empty] | € | 0.95
B) Noli e Trasporti |  |  |  | 1.5% |  | € | 0.01425
C) Manodopera
Tecnico specializzato (art. 6 del DM 17/06/2016) |  | 0 | h | 36.18 |  | € | 0
Operaio specializzato |  | 0 | h | 30.26 |  | € | 0
Operaio qualificato |  | 0.01 | h | 28.73 |  | € | 0.2873
Operaio comune |  | 0.01 | h | 26.7 |  | € | 0.267
Totale costi manodopera | [5 empty] | € | 0.5543
D) Totale trasporto, materiali e manodopera | [5 empty] | € | 1.5186
E) Spese generali (su totale D) |  |  |  | 15% |  | € | 0.22778
[6 empty] | € | 1.7463
F Costo sicurezza inclusa (su totale spese generali) |  |  |  | 13.5% |  | € | 0.030751
G) Utile impresa (su totale D+E) |  |  |  | 10% |  | € | 0.17463
[5 empty] | H )Tot | € | 1.921
Arrotondamento | [5 empty] | € | 1.9 | 1.9
Incidenza manodopera | [5 empty] | % | 29.1737
Incidenza sicurezza sul prezzo | [5 empty] | % | 1.6185

## NPWF004 24f
NPWF004 | Fornitura e posa in opera di cavo a 24 fibre ottiche monomodali 9/125µm tipo OS2 a 24 fibre. Fornitura Posa e connessione cavi in fibra ottica monomodale 9/125µm tipo OS2 entro tubazioni esistenti o a parete con guaina antiroditore tipo PE
Unità di misura: | a corpo
|  | quantità | u.m. | costo unitario
A) Materiali
Fornitura e posa in opera di cavo in fibra ottica monomodale 9/125µm tipo OS2 a 24 fibre. Fornitura Posa e connessione cavi in fibra ottica monomodale 9/125µm tipo OS2 entro tubazioni esistenti o a parete con guaina antiroditore tipo PE |  | 1 | m | 1.5 |  | € | 1.5
Totale materiali | [5 empty] | € | 1.5
B) Noli e Trasporti |  |  |  | 1.5% |  | € | 0.0225
C) Manodopera
Tecnico specializzato (art. 6 del DM 17/06/2016) |  | 0 | h | 36.18 |  | € | 0
Operaio specializzato |  | 0 | h | 30.26 |  | € | 0
Operaio qualificato |  | 0.01 | h | 28.73 |  | € | 0.2873
Operaio comune |  | 0.01 | h | 26.7 |  | € | 0.267
Totale costi manodopera | [5 empty] | € | 0.5543
D) Totale trasporto, materiali e manodopera | [5 empty] | € | 2.0768
E) Spese generali (su totale D) |  |  |  | 15% |  | € | 0.31152
[6 empty] | € | 2.3883
F Costo sicurezza inclusa (su totale spese generali) |  |  |  | 13.5% |  | € | 0.042055
G) Utile impresa (su totale D+E) |  |  |  | 10% |  | € | 0.23883
[5 empty] | H )Tot | € | 2.6272
Arrotondamento | [5 empty] | € | 2.6 | 2.52
Incidenza manodopera | [5 empty] | % | 21.3192
Incidenza sicurezza sul prezzo | [5 empty] | % | 1.6175

## NPWF004 8fa
NPWF004 8fa | Fornitura e posa in opera di cavo a 8 fibre ottiche monomodali 9/125µm tipo OS2 a 8 fibre. Fornitura Posa e connessione cavi in fibra ottica monomodale tipo OS2 9/125µm con guaina antiroditore tipo PE staffato a fune per tesata aerea
Unità di misura: | a corpo
|  | quantità | u.m. | costo unitario
A) Materiali
Fornitura e posa in opera di cavo in fibra ottica monomodale 9/125µm tipo OS2 a 8 fibre. Fornitura Posa e connessione cavi in fibra ottica monomodale tipo OS2 9/125µm con guaina antiroditore tipo PE staffato a fune per tesata aerea |  | 1 | m | 5.1 |  | € | 5.1
Totale materiali | [5 empty] | € | 5.1
B) Noli e Trasporti |  |  |  | 1.5% |  | € | 0.0765
C) Manodopera
Tecnico specializzato (art. 6 del DM 17/06/2016) |  | 0 | h | 36.18 |  | € | 0
Operaio specializzato |  | 0 | h | 30.26 |  | € | 0
Operaio qualificato |  | 0.01 | h | 28.73 |  | € | 0.2873
Operaio comune |  | 0.01 | h | 26.7 |  | € | 0.267
Totale costi manodopera | [5 empty] | € | 0.5543
D) Totale trasporto, materiali e manodopera | [5 empty] | € | 5.7308
E) Spese generali (su totale D) |  |  |  | 15% |  | € | 0.85962
[6 empty] | € | 6.5904
F Costo sicurezza inclusa (su totale spese generali) |  |  |  | 13.5% |  | € | 0.11605
G) Utile impresa (su totale D+E) |  |  |  | 10% |  | € | 0.65904
[5 empty] | H )Tot | € | 7.2495
Arrotondamento | [5 empty] | € | 7.25 | 2.7
Incidenza manodopera | [5 empty] | % | 7.6455
Incidenza sicurezza sul prezzo | [5 empty] | % | 1.6007

## NPWF004 12fa
NPWF004 12fa | Fornitura e posa in opera di cavo a 12 fibre ottiche monomodali 9/125µm tipo OS2 a 12 fibre. Fornitura Posa e connessione cavi in fibra ottica monomodale tipo OS2 9/125µm con guaina antiroditore tipo PE staffato a fune per tesata aerea
Unità di misura: | a corpo
|  | quantità | u.m. | costo unitario
A) Materiali
Fornitura e posa in opera di cavo in fibra ottica monomodale 9/125µm tipo OS2 a 12 fibre. Fornitura Posa e connessione cavi in fibra ottica monomodale tipo OS2 9/125µm con guaina antiroditore tipo PE staffato a fune per tesata aerea |  | 1 | m | 5.3 |  | € | 5.3
Totale materiali | [5 empty] | € | 5.3
B) Noli e Trasporti |  |  |  | 1.5% |  | € | 0.0795
C) Manodopera
Tecnico specializzato (art. 6 del DM 17/06/2016) |  | 0 | h | 36.18 |  | € | 0
Operaio specializzato |  | 0 | h | 30.26 |  | € | 0
Operaio qualificato |  | 0.01 | h | 28.73 |  | € | 0.2873
Operaio comune |  | 0.01 | h | 26.7 |  | € | 0.267
Totale costi manodopera | [5 empty] | € | 0.5543
D) Totale trasporto, materiali e manodopera | [5 empty] | € | 5.9338
E) Spese generali (su totale D) |  |  |  | 15% |  | € | 0.89007
[6 empty] | € | 6.8239
F Costo sicurezza inclusa (su totale spese generali) |  |  |  | 13.5% |  | € | 0.12016
G) Utile impresa (su totale D+E) |  |  |  | 10% |  | € | 0.68239
[5 empty] | H )Tot | € | 7.5063
Arrotondamento | [5 empty] | € | 7.5 | 3.1
Incidenza manodopera | [5 empty] | % | 7.3907
Incidenza sicurezza sul prezzo | [5 empty] | % | 1.6021

## NPWF004 24fa
NPWF004 12fa | Fornitura e posa in opera di cavo a 12 fibre ottiche monomodali 9/125µm tipo OS2 a 12 fibre. Fornitura Posa e connessione cavi in fibra ottica monomodale tipo OS2 9/125µm con guaina antiroditore tipo PE staffato a fune per tesata aerea
Unità di misura: | a corpo
|  | quantità | u.m. | costo unitario
A) Materiali
Fornitura e posa in opera di cavo in fibra ottica monomodale 9/125µm tipo OS2 a 12 fibre. Fornitura Posa e connessione cavi in fibra ottica monomodale tipo OS2 9/125µm con guaina antiroditore tipo PE staffato a fune per tesata aerea |  | 1 | m | 6.5 |  | € | 6.5
Totale materiali | [5 empty] | € | 6.5
B) Noli e Trasporti |  |  |  | 1.5% |  | € | 0.0975
C) Manodopera
Tecnico specializzato (art. 6 del DM 17/06/2016) |  | 0 | h | 36.18 |  | € | 0
Operaio specializzato |  | 0 | h | 30.26 |  | € | 0
Operaio qualificato |  | 0.01 | h | 28.73 |  | € | 0.2873
Operaio comune |  | 0.01 | h | 26.7 |  | € | 0.267
Totale costi manodopera | [5 empty] | € | 0.5543
D) Totale trasporto, materiali e manodopera | [5 empty] | € | 7.1518
E) Spese generali (su totale D) |  |  |  | 15% |  | € | 1.0728
[6 empty] | € | 8.2246
F Costo sicurezza inclusa (su totale spese generali) |  |  |  | 13.5% |  | € | 0.14482
G) Utile impresa (su totale D+E) |  |  |  | 10% |  | € | 0.82246
[5 empty] | H )Tot | € | 9.047
Arrotondamento | [5 empty] | € | 9 | 4.1
Incidenza manodopera | [5 empty] | % | 6.1589
Incidenza sicurezza sul prezzo | [5 empty] | % | 1.6092

## NPWF004 8fad
NPWF004 8fad | Fornitura e posa in opera di cavo a 8 fibre ottiche monomodali 9/125µm tipo OS2. Fornitura Posa e connessione cavi in fibra ottica monomodale a 8 fibre tipo OS2 9/125µm con guaina antiroditore tipo PE Euroclass Fca
Unità di misura: | a corpo
|  | quantità | u.m. | costo unitario
A) Materiali
Fornitura e posa in opera di cavo a 8 fibre ottiche monomodali 9/125µm tipo OS2. Fornitura Posa e connessione cavi in fibra ottica monomodale a 8 fibre tipo OS2 9/125µm con guaina antiroditore tipo PE Euroclass Fca |  | 1 | m | 8 |  | € | 8
Totale materiali | [5 empty] | € | 8
B) Noli e Trasporti |  |  |  | 1.5% |  | € | 0.12
C) Manodopera
Tecnico specializzato (art. 6 del DM 17/06/2016) |  | 0 | h | 36.18 |  | € | 0
Operaio specializzato |  | 0 | h | 30.26 |  | € | 0
Operaio qualificato |  | 0.01 | h | 28.73 |  | € | 0.2873
Operaio comune |  | 0.01 | h | 26.7 |  | € | 0.267
Totale costi manodopera | [5 empty] | € | 0.5543
D) Totale trasporto, materiali e manodopera | [5 empty] | € | 8.6743
E) Spese generali (su totale D) |  |  |  | 15% |  | € | 1.3011
[6 empty] | € | 9.9754
F Costo sicurezza inclusa (su totale spese generali) |  |  |  | 13.5% |  | € | 0.17565
G) Utile impresa (su totale D+E) |  |  |  | 10% |  | € | 0.99754
[5 empty] | H )Tot | € | 10.973
Arrotondamento | [5 empty] | € | 11 | 11
Incidenza manodopera | [5 empty] | % | 5.0391
Incidenza sicurezza sul prezzo | [5 empty] | % | 1.5969

## NPWF004 12fad
NPWF004 12fad | Fornitura e posa in opera di cavo a 12 fibre ottiche monomodali 9/125µm tipo OS2. Fornitura Posa e connessione cavi in fibra ottica monomodale a12 fibre tipo OS2 9/125µm con guaina antiroditore tipo PE EN50575 Euroclass Fca
Unità di misura: | a corpo
|  | quantità | u.m. | costo unitario
A) Materiali
Fornitura e posa in opera di cavo a 12 fibre ottiche monomodali 9/125µm tipo OS2. Fornitura Posa e connessione cavi in fibra ottica monomodale a12 fibre tipo OS2 9/125µm con guaina antiroditore tipo PE EN50575 Euroclass Fca |  | 1 | m | 10 |  | € | 10
Totale materiali | [5 empty] | € | 10
B) Noli e Trasporti |  |  |  | 1.5% |  | € | 0.15
C) Manodopera
Tecnico specializzato (art. 6 del DM 17/06/2016) |  | 0 | h | 36.18 |  | € | 0
Operaio specializzato |  | 0 | h | 30.26 |  | € | 0
Operaio qualificato |  | 0.01 | h | 28.73 |  | € | 0.2873
Operaio comune |  | 0.01 | h | 26.7 |  | € | 0.267
Totale costi manodopera | [5 empty] | € | 0.5543
D) Totale trasporto, materiali e manodopera | [5 empty] | € | 10.7043
E) Spese generali (su totale D) |  |  |  | 15% |  | € | 1.6056
[6 empty] | € | 12.3099
F Costo sicurezza inclusa (su totale spese generali) |  |  |  | 13.5% |  | € | 0.21676
G) Utile impresa (su totale D+E) |  |  |  | 10% |  | € | 1.231
[5 empty] | H )Tot | € | 13.5409
Arrotondamento | [5 empty] | € | 13.5 | 13.5
Incidenza manodopera | [5 empty] | % | 4.1059
Incidenza sicurezza sul prezzo | [5 empty] | % | 1.6056

## NPWF004 24fad
NPWF004 24fad | Fornitura e posa in opera di cavo a 24 fibre ottiche monomodali 9/125µm tipo OS2. Fornitura Posa e connessione cavi in fibra ottica monomodale a 24 fibre tipo OS2 9/125µm con guaina antiroditore tipo PE EN50575 Euroclass Fca
Unità di misura: | a corpo
|  | quantità | u.m. | costo unitario
A) Materiali
Fornitura e posa in opera di cavo a 24 fibre ottiche monomodali 9/125µm tipo OS2. Fornitura Posa e connessione cavi in fibra ottica monomodale a 24 fibre tipo OS2 9/125µm con guaina antiroditore tipo PE EN50575 Euroclass Fca |  | 1 | m | 15 |  | € | 15
Totale materiali | [5 empty] | € | 15
B) Noli e Trasporti |  |  |  | 1.5% |  | € | 0.225
C) Manodopera
Tecnico specializzato (art. 6 del DM 17/06/2016) |  | 0 | h | 36.18 |  | € | 0
Operaio specializzato |  | 0 | h | 30.26 |  | € | 0
Operaio qualificato |  | 0.01 | h | 28.73 |  | € | 0.2873
Operaio comune |  | 0.01 | h | 26.7 |  | € | 0.267
Totale costi manodopera | [5 empty] | € | 0.5543
D) Totale trasporto, materiali e manodopera | [5 empty] | € | 15.7793
E) Spese generali (su totale D) |  |  |  | 15% |  | € | 2.3669
[6 empty] | € | 18.1462
F Costo sicurezza inclusa (su totale spese generali) |  |  |  | 13.5% |  | € | 0.31953
G) Utile impresa (su totale D+E) |  |  |  | 10% |  | € | 1.8146
[5 empty] | H )Tot | € | 19.9608
Arrotondamento | [5 empty] | € | 20 | 20
Incidenza manodopera | [5 empty] | % | 2.7715
Incidenza sicurezza sul prezzo | [5 empty] | % | 1.5977

## NPWF005
NPWF005 | Realizzazione di terminazione per fibra ottica mediante giunzione a fusione nel sistema modulare di terminazione (per singola fibra )
Unità di misura: | a corpo
|  | quantità | u.m. | costo unitario
A) Materiali
Realizzazione di terminazione per fibra ottica mediante giunzione a fusione nel sistema modulare di terminazione (per singola fibra ) |  | 1 | cad | 0.25 |  | € | 0.25
Totale materiali | [5 empty] | € | 0.25
B) Noli e Trasporti |  |  |  | 1.5% |  | € | 0.00375
C) Manodopera
Tecnico specializzato (art. 6 del DM 17/06/2016) |  | 0 |  | 36.18 |  | € | 0
Operaio specializzato |  | 0.1 | h | 30.26 |  | € | 3.026
Operaio qualificato |  | 0 | h | 28.73 |  | € | 0
Operaio comune |  | 0 | h | 26.7 |  | € | 0
Totale costi manodopera | [5 empty] | € | 3.026
D) Totale trasporto, materiali e manodopera | [5 empty] | € | 3.2797
E) Spese generali (su totale D) |  |  |  | 15% |  | € | 0.49196
[6 empty] | € | 3.7717
F Costo sicurezza inclusa (su totale spese generali) |  |  |  | 12.66% |  | € | 0.062282
G) Utile impresa (su totale D+E) |  |  |  | 10% |  | € | 0.37717
[5 empty] | H )Tot | € | 4.1489
Arrotondamento | [5 empty] | € | 4 | 4
Incidenza manodopera | [5 empty] | % | 75.65
Incidenza sicurezza sul prezzo | [5 empty] | % | 1.5571

## NPWF008
NPWF008 | Fornitura, installazione e configurazione di Apparati attivi - Switch di connessione degli Access point e delle telecamere nel punto di visione Switch, con le seguenti caratteristiche minimali operatività nel range - 40°C + 70°C, almeno 4 porte autosensing 10/100/Base-T standard IEEE 802.af PoE, almeno una porta 100 Base Fx single mode presenza di almeno due code di priorità, di cui almeno una coda ad alta priorità per la gestione del traffico real-time, per ogni singola porta, conforme allo standard IEEE 802.1w e gestione Spanning Tree
Unità di misura: | a corpo
|  | quantità | u.m. | costo unitario
A) Materiali
Switch di connessione degli Access point e delle telecamere nel punto di visione Switch, con le seguenti caratteristiche minimali operatività nel range - 40°C + 60°C almeno 4 porte autosensing 10/100 Base-T almeno una porta console per la gestione locale |  | 1 | cad | 330 |  | € | 330
Totale materiali | [5 empty] | € | 330
B) Noli e Trasporti |  |  |  | 1.5% |  | € | 4.95
0
C) Manodopera
Tecnico specializzato (art. 6 del DM 17/06/2016) |  | 0.5 |  | 36.18 |  | € | 18.09
Operaio specializzato |  | 0.5 | h | 30.26 |  | € | 15.13
Operaio qualificato |  | 0 | h | 28.73 |  | € | 0
Operaio comune |  | 0 | h | 26.7 |  | € | 0
Totale costi manodopera | [5 empty] | € | 33.22
D) Totale trasporto, materiali e manodopera | [5 empty] | € | 368.17
E) Spese generali (su totale D) |  |  |  | 15% |  | € | 36.2255
[6 empty] | € | 404.3955
F Costo sicurezza inclusa (su totale spese generali) |  |  |  | 20% |  | € | 7.2451
G) Utile impresa (su totale D+E) |  |  |  | 10% |  | € | 40.4395
[5 empty] | H )Tot | € | 444.8351
Arrotondamento | [5 empty] | € | 445 | 448
Incidenza manodopera | [5 empty] | % | 7.4652
Incidenza sicurezza sul prezzo | [5 empty] | % | 1.6281

## NPWF009
NPWF009 | Fornitura, installazione e configurazione di Apparati attivi di connessione centralizzati - Switch modello da armadio a rack standard da 19 pollici dotato di almeno 16 porte 10/100/1000Base-T Gigabit Ethernet autosensing dotato di almeno una porta console per la gestione locale Conforme ai seguenti standard funzionali IEEE 802.1Q Virtual VLANs IEEE 802.1p Class of Service IEEE 802.1w Rapid Spanning Tree IEEE 802.1x Port Based Network Access Control IEEE 802.3ad Link Aggregation presenza di almeno quattro code di priorità, di cui almeno una coda ad alta priorità per la gestione della qualità del servizio meccanismi di QoS almeno di livello 2, 3 dotato di serie completa di modalità gestione tra cui CLI, agente SNMP, e interfaccia web. traffico real-time, per ogni singola porta
Unità di misura: | a corpo
|  | quantità | u.m. | costo unitario
A) Materiali
Switch modello da armadio a rack standard da 19 pollici dotato di almeno 16 porte 10/100/1000Base-T Gigabit Ethernet autosensing dotato di almeno una porta console per la gestione locale Conforme ai seguenti standard funzionali IEEE 802.1Q Virtual VLANs IEEE 802.1p Class of Service IEEE 802.1w Rapid Spanning Tree IEEE 802.1x |  | 1 | cad | 320 |  | € | 320
Totale materiali | [5 empty] | € | 320
B) Noli e Trasporti |  |  |  | 1.5% |  | € | 4.8
0
C) Manodopera
Tecnico specializzato (art. 6 del DM 17/06/2016) |  | 1 | h | 36.18 |  | € | 36.18
Operaio specializzato |  | 0.5 | h | 30.26 |  | € | 15.13
Operaio qualificato |  | 0 | h | 28.73 |  | € | 0
Operaio comune |  | 0 | h | 26.7 |  | € | 0
Totale costi manodopera | [5 empty] | € | 51.31
D) Totale trasporto, materiali e manodopera | [5 empty] | € | 376.11
E) Spese generali (su totale D) |  |  |  | 15% |  | € | 33.4165
[6 empty] | € | 409.5265
F Costo sicurezza inclusa (su totale spese generali) |  |  |  | 11.89% |  | € | 3.9732
G) Utile impresa (su totale D+E) |  |  |  | 10% |  | € | 40.9526
[5 empty] | H )Tot | € | 450.4792
Arrotondamento | [5 empty] | € | 450 | 450
Incidenza manodopera | [5 empty] | % | 11.4022
Incidenza sicurezza sul prezzo | [5 empty] | % | 0.88294

## NPWF010
NPWF010 | Fornitura ed installazione Apparati attivi di connessione centralizzati - Router Fornitura, posa in opera e configurazione di router con le seguenti caratteristiche minimali: Almeno una porta WAN da connessione diretta in fibra FTTH >=1GBps Almeno un porta WAN VDSL2 Almeno 4 porte LAN 10/100/1000Base-T(X). Gestione QoS evoluta Gestione sicurezza IP filters (stateful firewall) almeno una porta USB gestione VPN DHCP server e remote management Controllo accessi programmabile da utente gestione, static routing, routing priority configurable; dynamic routing OSPF, BGP, RIP, RIPv2, RIPng;
Unità di misura: | a corpo
|  | quantità | u.m. | costo unitario
A) Materiali
Router con le seguenti caratteristiche minimali: Almeno una porta WAN da connessione diretta in fibra FTTH >=1GBps Almeno un porta WAN VDSL2 Almeno 4 porte LAN 10/100/1000Base-T(X). Gestione QoS evoluta Gestione sicurezza IP filters (stateful firewall) almeno una porta USB gestione VPN DHCP server e remote management Controllo accessi programmabile da utente gestione, static routing, routing priority configurable; dynamic routing OSPF, BGP, RIP, RIPv2, RIPng; |  | 1 | cad | 240 |  | € | 240
Totale materiali | [5 empty] | € | 240
B) Noli e Trasporti |  |  |  | 1.5% |  | € | 3.6
0
C) Manodopera
Tecnico specializzato (art. 6 del DM 17/06/2016) |  | 1.5 | h | 36.18 |  | € | 54.27
Operaio specializzato |  | 0 | h | 30.26 |  | € | 0
Operaio qualificato |  | 0 | h | 28.73 |  | € | 0
Operaio comune |  | 0 | h | 26.7 |  | € | 0
Totale costi manodopera | [5 empty] | € | 54.27
D) Totale trasporto, materiali e manodopera | [5 empty] | € | 297.87
E) Spese generali (su totale D) |  |  |  | 15% |  | € | 21.6805
[6 empty] | € | 319.5505
F Costo sicurezza inclusa (su totale spese generali) |  |  |  | 7.28% |  | € | 1.5783
G) Utile impresa (su totale D+E) |  |  |  | 10% |  | € | 31.955
[5 empty] | H )Tot | € | 351.5056
Arrotondamento | [5 empty] | € | 350 | 350
Incidenza manodopera | [5 empty] | % | 15.5057
Incidenza sicurezza sul prezzo | [5 empty] | % | 0.45095

## NPWF011
NPWF011 | Fornitura e posa in opera ed installazione di Armadio a Rack di concentrazione Fornitura e posa in opera di Armadio rack 19" almeno da 21U, profondo 600mm, di larghezza 600mm; conformità alle norme IEC 297-2 e le DIN 41494 parte 1 per il montaggio di apparati elettrici ed elettronici, e la DIN 41488 per le dimensioni esterne ed EIA 310 per le caratteristiche generali comprese canaline di passaggio dei cavi di alimentazione, di collegamento e di permuta, con dimensioni tali da garantire la raccolta ordinata di tutti i cavi, interruttore magnetotermico con almeno 6 prese schuko. I canali devono essere almeno 2 per gli armadi con più di 27 unità, disposti frontalmente su entrambi i lati e presenti per tutta l'altezza dell'armadio, possibilità di ospitare almeno due ripiani interni in acciaio c, gruppo di ventilazione forzata sulla parte superiore adeguatamente dimensionato in funzione degli apparati attivi che verranno alloggiati e dell'ambiente dove verrà installato l'armadio. La portata dovrà essere di almeno 12 m3/min con rumorosità non superiore a 43dB pareti asportabili montaggio, installazione e opera di allacciamento e di alimentazione L'installazione degli armadi a Rack all'interno degli edifici comunali dovrà comprendere anche tutte le forniture, pose in opera e installazioni di canalette, cavi, connessioni ecc per collegare l'armadio al punto di consegna del carrier di servizi di connessione a Internet.
Unità di misura: | a corpo
|  | quantità | u.m. | costo unitario
A) Materiali
Armadio a Rack di concentrazione Fornitura e posa in opera di Armadio rack 19" almeno da 21U, profondo 600mm, di larghezza 600mm; |  | 1 | cad | 355 |  | € | 355
Totale materiali | [5 empty] | € | 355
B) Noli e Trasporti |  |  |  | 1.5% |  | € | 5.325
0
C) Manodopera
Tecnico specializzato (art. 6 del DM 17/06/2016) |  | 0 | h | 36.18 |  | € | 0
Operaio specializzato |  | 1 | h | 30.26 |  | € | 30.26
Operaio qualificato |  | 1 | h | 28.73 |  | € | 28.73
Operaio comune |  | 0 | h | 26.7 |  | € | 0
Totale costi manodopera | [5 empty] | € | 58.99
D) Totale trasporto, materiali e manodopera | [5 empty] | € | 419.315
E) Spese generali (su totale D) |  |  |  | 15% |  | € | 44.8972
[6 empty] | € | 464.2122
F Costo sicurezza inclusa (su totale spese generali) |  |  |  | 20% |  | € | 8.9794
G) Utile impresa (su totale D+E) |  |  |  | 10% |  | € | 46.4212
[5 empty] | H )Tot | € | 510.6335
Arrotondamento | [5 empty] | € | 500 | 500
Incidenza manodopera | [5 empty] | % | 11.798
Incidenza sicurezza sul prezzo | [5 empty] | % | 1.7959

## NPWF012
NPWF012 | Fornitura e installazione di Patch panel altezza 1 U non schermato, equipaggiato con almeno 16 porte RJ45 di cat. 6, per cavi UTP cat. 6
Unità di misura: | a corpo
|  | quantità | u.m. | costo unitario
A) Materiali
Patch panel altezza 1 U non schermato, equipaggiato con almeno 16 porte RJ45 di cat. 6, per cavi UTP cat. 6 |  | 1 | cad | 37.03 |  | € | 37.03
Totale materiali | [5 empty] | € | 37.03
B) Noli e Trasporti |  |  |  | 1.5% |  | € | 0.55545
0
C) Manodopera
Tecnico specializzato (art. 6 del DM 17/06/2016) |  | 0 | h | 36.18 |  | € | 0
Operaio specializzato |  | 0.5 | h | 30.26 |  | € | 15.13
Operaio qualificato |  | 0 | h | 28.73 |  | € | 0
Operaio comune |  | 0 | h | 26.7 |  | € | 0
Totale costi manodopera | [5 empty] | € | 15.13
D) Totale trasporto, materiali e manodopera | [5 empty] | € | 52.7154
E) Spese generali (su totale D) |  |  |  | 15% |  | € | 7.9073
[6 empty] | € | 60.6228
F Costo sicurezza inclusa (su totale spese generali) |  |  |  | 15% |  | € | 1.1861
G) Utile impresa (su totale D+E) |  |  |  | 10% |  | € | 6.0623
[5 empty] | H )Tot | € | 66.685
Arrotondamento | [5 empty] | € | 64.4 | 64.4
Incidenza manodopera | [5 empty] | % | 23.4938
Incidenza sicurezza sul prezzo | [5 empty] | % | 1.8418

## NPWF013
NPWF013 | Fornitura e posa in opera di Armadio di concentrazione da esterno tipo conchiglia Armadio da esterno di tipo Conchiglia con grado di protezione almeno IP67, compreso l'alimentazione elettrica e l'interruttore di protezione, comprese le staffe di fissaggio degli apparati attivi
Unità di misura: | a corpo
|  | quantità | u.m. | costo unitario
A) Materiali
Armadio di concentrazione da esterno tipo conchiglia Armadio da esterno di tipo Conchiglia con grado di protezione almeno IP67, compreso l'alimentazione elettrica e l'interruttore di protezione, comprese le staffe di fissaggio degli apparati attivi |  | 1 | cad | 950 |  | € | 950
Totale materiali | [5 empty] | € | 950
B) Noli e Trasporti |  |  |  | 1.5% |  | € | 14.25
0
C) Manodopera
Tecnico specializzato (art. 6 del DM 17/06/2016) |  | 0 | h | 36.18 |  | € | 0
Operaio specializzato |  | 3.5 | h | 30.26 |  | € | 105.91
Operaio qualificato |  | 3.5 | h | 28.73 |  | € | 100.555
Operaio comune |  | 3.5 | h | 26.7 |  | € | 93.45
Totale costi manodopera | [5 empty] | € | 299.915
D) Totale trasporto, materiali e manodopera | [5 empty] | € | 1264.165
E) Spese generali (su totale D) |  |  |  | 15% |  | € | 189.6248
[6 empty] | € | 1453.7897
F Costo sicurezza inclusa (su totale spese generali) |  |  |  | 20% |  | € | 37.925
G) Utile impresa (su totale D+E) |  |  |  | 10% |  | € | 145.379
[5 empty] | H )Tot | € | 1599.1687
Arrotondamento | [5 empty] | € | 1600
Incidenza manodopera | [5 empty] | % | 18.7447
Incidenza sicurezza sul prezzo | [5 empty] | % | 2.3703

## NPWF014
NPWF014 | Fornitura ed installazione di UPS per armadi a Rack e armadi Esterni UPS On line doppia conversione, almeno 2000VA/1600W. Fornitura, installazione, connessione alla rete, agli apparati e collaudo, di Gruppo statico di continuità con funzione ulteriore di stabilizzatore, di potenza pari a 2000VA/1400W dotato di software shut down in ambiente Windows, per spegnimento automatico delle apparecchiature in caso di interruzione dell'energia elettrica e di scaricamento della batteria, cavo seriale RS232 per il collegamento con il server, manuale di istruzione. La fornitura dovrà comprendere l'installazione del software di shut down per spegnimento automatico delle apparecchiature dotato di software per la gestione mediante protocollo SNMP fattore di potenza almeno 0.8 (in uscita) Dovrà essere compresa anche la messa a terra dell'apparato conformemente allo standard NEC, che prevede l'utilizzo di un cavo di rame di dimensioni minime pari a 14 AWG e di un terminale ad anello da collegare all'apparato con un diametro interno pari a circa 7mm. L'altra estremità del cavo sarà collegata ad un punto di messa a terra appropriato.
Unità di misura: | a corpo
|  | quantità | u.m. | costo unitario
A) Materiali
UPS On line doppia conversione, almeno 2000VA/1600W. Fornitura, installazione, connessione alla rete, agli apparati e collaudo, di Gruppo statico di continuità con funzione ulteriore di stabilizzatore, di potenza pari a 2000VA/1400W dotato di software shut down in ambiente Windows, per spegnimento automatico delle apparecchiature in caso di interruzione dell'energia elettrica e di scaricamento della batteria, cavo seriale RS232 |  | 1 | cad | 405 |  | € | 405
Totale materiali | [5 empty] | € | 405
B) Noli e Trasporti |  |  |  | 1.5% |  | € | 6.075
0
C) Manodopera
Tecnico specializzato (art. 6 del DM 17/06/2016) |  | 0 | h | 36.18 |  | € | 0
Operaio specializzato |  | 0.5 | h | 30.26 |  | € | 15.13
Operaio qualificato |  | 0.5 | h | 28.73 |  | € | 14.365
Operaio comune |  | 0 | h | 26.7 |  | € | 0
Totale costi manodopera | [5 empty] | € | 29.495
D) Totale trasporto, materiali e manodopera | [5 empty] | € | 440.57
E) Spese generali (su totale D) |  |  |  | 15% |  | € | 66.0855
[6 empty] | € | 506.6555
F Costo sicurezza inclusa (su totale spese generali) |  |  |  | 11% |  | € | 7.2694
G) Utile impresa (su totale D+E) |  |  |  | 10% |  | € | 50.6656
[5 empty] | H )Tot | € | 557.3211
Arrotondamento | [5 empty] | € | 550 | 550
Incidenza manodopera | [5 empty] | % | 5.3627
Incidenza sicurezza sul prezzo | [5 empty] | % | 1.3217

## NPWF016
NPWF016 | Fornitura e posa in opera di contenitore da esterno IP67 per installazione apparati attivi punto Wi-Fi videocontrollo comprensivo di sistema anticondensa
Unità di misura: | a corpo
|  | quantità | u.m. | costo unitario
A) Materiali
Contenitore da esterno IP67 per installazione apparati attivi punto Wi-Fi videocontrollo |  | 1 | cad | 75 |  | € | 75
Totale materiali | [5 empty] | € | 75
B) Noli e Trasporti |  |  |  | 1.5% |  | € | 1.125
0
C) Manodopera
Tecnico specializzato (art. 6 del DM 17/06/2016) |  | 0 |  | 36.18 |  | € | 0
Operaio specializzato |  | 0.5 | h | 30.26 |  | € | 15.13
Operaio qualificato |  | 0 | h | 28.73 |  | € | 0
Operaio comune |  | 0.5 | h | 26.7 |  | € | 13.35
Totale costi manodopera | [5 empty] | € | 28.48
D) Totale trasporto, materiali e manodopera | [5 empty] | € | 104.605
E) Spese generali (su totale D) |  |  |  | 15% |  | € | 15.6907
[6 empty] | € | 120.2957
F Costo sicurezza inclusa (su totale spese generali) |  |  |  | 25% |  | € | 3.9227
G) Utile impresa (su totale D+E) |  |  |  | 10% |  | € | 12.0296
[5 empty] | H )Tot | € | 132.3253
Arrotondamento | [5 empty] | € | 134 | 134
Incidenza manodopera | [5 empty] | % | 21.2537
Incidenza sicurezza sul prezzo | [5 empty] | % | 2.9274

## NPWF017
NPWF017 | Fornitura e posa in opera di Media converter Convertitore da 1000Base-T a 1000Base-SX, conforme standard Ethernet Gigabit IEEE 802.3ab 1000Base-T, IEEE802.3z 1000Base-SX, una porta 1000Base-T, una porta 1000Base-SX per fibra monomodale, modalità Full Duplex e auto-negoziazione per porta in fibra
Unità di misura: | a corpo
|  | quantità | u.m. | costo unitario
A) Materiali
Media converter Convertitore da 1000Base-T a 1000Base-SX, conforme standard Ethernet Gigabit IEEE 802.3ab 1000Base-T, IEEE802.3z 1000Base-SX, una porta 1000Base-T, una porta 1000Base-SX per fibra monomodale, modalità Full Duplex e auto-negoziazione per porta in fibra |  | 1 | cad | 110 |  | € | 110
Totale materiali | [5 empty] | € | 110
B) Noli e Trasporti |  |  |  | 1.5% |  | € | 1.65
0
C) Manodopera
Tecnico specializzato (art. 6 del DM 17/06/2016) |  | 0 | h | 36.18 |  | € | 0
Operaio specializzato |  | 1 | h | 30.26 |  | € | 30.26
Operaio qualificato |  | 0 | h | 28.73 |  | € | 0
Operaio comune |  | 0 | h | 26.7 |  | € | 0
Totale costi manodopera | [5 empty] | € | 30.26
D) Totale trasporto, materiali e manodopera | [5 empty] | € | 141.91
E) Spese generali (su totale D) |  |  |  | 15% |  | € | 21.2865
[6 empty] | € | 163.1965
F Costo sicurezza inclusa (su totale spese generali) |  |  |  | 10% |  | € | 2.1286
G) Utile impresa (su totale D+E) |  |  |  | 10% |  | € | 16.3196
[5 empty] | H )Tot | € | 179.5162
Arrotondamento | [5 empty] | € | 180 | 181
Incidenza manodopera | [5 empty] | % | 16.8111
Incidenza sicurezza sul prezzo | [5 empty] | % | 1.1826

## NPWF018
NPWF018 | Fornitura, installazione e configurazione di Server/Controller Captive portal HotSpot Fornitura, installazione e configurazione di sistema di management specifico per la gestione degli switch e dei prodotti per l'accesso wireless compatibile con 802.11ac, con possibilità di gestione di almeno 64 Access Point rilevamento intrusione con tecnologia rogue AP, individuazione delle interferenze, bandsteering, airtime fairness, profilazione utente basata sul ruolo, limitazione della velocità per utente, servizi di rete guest e hotspot, VLAN pooling, riconoscimento e controllo delle applicazioni in grado di supportare anche la funzionalità Dynamic Pre-Shared Key (PSK) per la sicurezza dotato di almeno due porte Ethernet da 1Gbps per la ridondanza massima Sistemi di autenticazione 802.1x, local database, Open, Active Directory, RADIUS, LDAP Gestione dinamica delle VLAN, assegnazione DHCP, Interfacce di gestione da Web, protocollo di gestione supportato SNMP v3 gestione Captive portal controllo degli accessi L2, L3/4
Unità di misura: | a corpo
|  | quantità | u.m. | costo unitario
A) Materiali
Server/Controller Captive portal HotSpot Fornitura, installazione e configurazione di sistema di management specifico per la gestione degli switch e dei prodotti per l'accesso wireless compatibile con 802.11ac, con possibilità di gestione di almeno 64 Access Point rilevamento intrusione con tecnologia rogue AP, |  | 1 | cad | 2010 |  | € | 2010
Totale materiali | [5 empty] | € | 2010
B) Noli e Trasporti |  |  |  | 1.5% |  | € | 30.15
0
C) Manodopera
Tecnico specializzato (art. 6 del DM 17/06/2016) |  | 2 | h | 36.18 |  | € | 72.36
Operaio specializzato |  | 0.5 | h | 30.26 |  | € | 15.13
Operaio qualificato |  | 0 | h | 28.73 |  | € | 0
Operaio comune |  | 0 | h | 26.7 |  | € | 0
Totale costi manodopera | [5 empty] | € | 87.49
D) Totale trasporto, materiali e manodopera | [5 empty] | € | 2127.64
E) Spese generali (su totale D) |  |  |  | 15% |  | € | 319.146
[6 empty] | € | 2446.786
F Costo sicurezza inclusa (su totale spese generali) |  |  |  | 12% |  | € | 38.2975
G) Utile impresa (su totale D+E) |  |  |  | 10% |  | € | 244.6786
[5 empty] | H )Tot | € | 2691.4646
Arrotondamento | [5 empty] | € | 2690 | 2700
Incidenza manodopera | [5 empty] | % | 3.2524
Incidenza sicurezza sul prezzo | [5 empty] | % | 1.4237

## NPWF019
NPWF019 | Fornitura, installazione e configurazione Server Radius di Autenticazione Fornitura, installazione e configurazione di Server per autenticazione accesso alla rete Wi-Fi. Il server dovrà avere le seguenti caratteristiche - CPU Intel Xeon Bronze 3106 8Core nHT 1.70 GHz o superiore - almeno 32 GB Ram - 2x Nic 1Gbe - software gestione RAID - 3 HD SAS 1,2TB (2,4 TB utili in Raid5) ( configurazione minima ) - Monitor, tastiera, mouse
Unità di misura: | a corpo
|  | quantità | u.m. | costo unitario
A) Materiali
Server Radius di Autenticazione Fornitura, installazione e configurazione di Server per autenticazione accesso alla rete Wi-Fi. Il server dovrà avere le seguenti caratteristiche - CPU Intel Xeon Bronze 3106 8Core nHT 1.70 GHz o superiore - almeno 32 GB Ram - 2x Nic 1Gbe - software gestione RAID - 3 HD SAS 1,2TB (2,4 TB utili in Raid5) ( configurazione minima ) - Monitor, tastiera, mouse |  | 1 | cad | 2200 |  | € | 2200
Totale materiali | [5 empty] | € | 2200
B) Noli e Trasporti |  |  |  | 1.5% |  | € | 33
0
C) Manodopera
Tecnico specializzato (art. 6 del DM 17/06/2016) |  | 4 | h | 36.18 |  | € | 144.72
Operaio specializzato |  | 0 | h | 30.26 |  | € | 0
Operaio qualificato |  | 0 | h | 28.73 |  | € | 0
Operaio comune |  | 0 | h | 26.7 |  | € | 0
Totale costi manodopera | [5 empty] | € | 144.72
D) Totale trasporto, materiali e manodopera | [5 empty] | € | 2377.72
E) Spese generali (su totale D) |  |  |  | 15% |  | € | 356.658
[6 empty] | € | 2734.378
F Costo sicurezza inclusa (su totale spese generali) |  |  |  | 2% |  | € | 7.1332
G) Utile impresa (su totale D+E) |  |  |  | 10% |  | € | 273.4378
[5 empty] | H )Tot | € | 3007.8158
Arrotondamento | [5 empty] | € | 3000 | 3000
Incidenza manodopera | [5 empty] | % | 4.824
Incidenza sicurezza sul prezzo | [5 empty] | % | 0.23777

## NPWF020
NPWF020 | Fornitura, installazione e configurazione Apparati attivi di connessione centralizzati - Fornitura posa in opera in armadio da esterno, e installazione di Switch Industriale GigaEthernet Managed + Alimentatore a guida DIN CMP000103 bundle: compreso Alimentatore a guida DIN mod. DR-120-24 Lo Switch Industriale Fast Ethernet Managed deve essere gestibile remotamente con almeno nr. 8 porte rispondente allo standard 10/100 / Base-T o superiore, PoE e nr. 2 porte Gigabit /Fast Ethernet SFP per una trasmissione Ethernet stabile e affidabile. Lo switch dovrà supportare una varietà di funzioni, tra cui Ethernet STP / RSTP / MSTP / ITU-T G.8032 ERPS e multiple ì-Ring utilizzato nel cablaggio ridondato, livello 2 Ethernet IGMP, VLAN, QoS, sicurezza, IPv6, il controllo della larghezza di banda, port mirroring , cavo Ethernet diagnostico e basso consumo di energia. Lo switch, dovrà avere caratteristiche tali da operare nella gamma di temperature da -40 a 75 °C, e dovrà soddisfare le specifiche esigenze di applicazioni di automazione industriale. Supporto POE(802.3at/af) sulle porte 1000BaseT; Banda della matrice di switching 12Gbps; Grado di protezione IP 30; Possibilità di alloggiare componenti transceiver aggiuntive tipo 1000Base-SX, 1000Base-LX, 1000BASE-LX10.
Unità di misura: | a corpo
|  | quantità | u.m. | costo unitario
A) Materiali
Switch Industriale GigaEthernet Managed + Alimentatore a guida DIN CMP000103 bundle: compreso Alimentatore a guida DIN mod. DR-120-24 Lo Switch Industriale Fast Ethernet Managed deve essere gestibile remotamente con almeno nr. 8 porte rispondente allo standard 10/100 / Base-T o superiore, PoE e nr. 2 porte Gigabit /Fast Ethernet SFP per una trasmissione Ethernet stabile e affidabile. Lo switch dovrà supportare una varietà di funzioni, tra cui Ethernet STP / RSTP / MSTP / ITU-T G.8032 ERPS e multiple ì-Ring utilizzato nel cablaggio ridondato, livello 2 Ethernet IGMP, |  | 1 | cad | 440 |  | € | 440
Totale materiali | [5 empty] | € | 440
B) Noli e Trasporti |  |  |  | 1.5% |  | € | 6.6
0
C) Manodopera
Tecnico specializzato (art. 6 del DM 17/06/2016) |  | 1.5 | h | 36.18 |  | € | 54.27
Operaio specializzato |  | 0 | h | 30.26 |  | € | 0
Operaio qualificato |  | 0 | h | 28.73 |  | € | 0
Operaio comune |  | 0 | h | 26.7 |  | € | 0
Totale costi manodopera | [5 empty] | € | 54.27
D) Totale trasporto, materiali e manodopera | [5 empty] | € | 500.87
E) Spese generali (su totale D) |  |  |  | 15% |  | € | 75.1305
[6 empty] | € | 576.0005
F Costo sicurezza inclusa (su totale spese generali) |  |  |  | 11% |  | € | 8.2644
G) Utile impresa (su totale D+E) |  |  |  | 10% |  | € | 57.6001
[5 empty] | H )Tot | € | 633.6005
Arrotondamento | [5 empty] | € | 633.5 | 633
Incidenza manodopera | [5 empty] | % | 8.5667
Incidenza sicurezza sul prezzo | [5 empty] | % | 1.3046
100
115
126.5
8.64
9.8417

## NPWF021
NPWF021 | Fornitura, installazione e configurazione di firewall per server controller captive portal Fornitura installazione e configurazione di next generation firewall, requisiti richiesti per i prodotti volti alla difesa contro le minacce di sicurezza e che implementino funzionalità di accesso sicuro e protezione della rete. requisito minimo, Next generation firewall fascia media dovranno essere garantiti i relativi servizi di sandbox in cloud e di aggiornamento per antivirus, web filtering, application control, vulnerabilità e intrusion prevention; Qualora il Concorrente offra come requisiti migliorativi per i next generation firewall anche l'antispam e la protezione da attacchi di tipo Denial of Service, dovrà garantire anche per queste funzionalità il relativo aggiornamento (cfr. § 2.3.3.5). Analogamente, per il prodotto sandbox, dovrà essere offerto e garantito il relativo servizio di aggiornamento per l'engine dinamico e per l'engine statico della sandbox (a titolo esemplificativo e non esaustivo, antivirus, web filtering, intrusion prevention).
Unità di misura: | a corpo
|  | quantità | u.m. | costo unitario
A) Materiali
firewall per server controller captive portal Fornitura installazione e configurazione di next generation firewall, requisiti richiesti per i prodotti volti alla difesa contro le minacce di sicurezza e che implementino funzionalità di accesso sicuro e protezione della rete. requisito minimo, Next generation firewall fascia media dovranno essere garantiti i relativi servizi di sandbox in cloud e di aggiornamento per antivirus, web filtering, application control, vulnerabilità e intrusion prevention; |  | 1 | cad | 710 |  | € | 710
Totale materiali | [5 empty] | € | 710
B) Noli e Trasporti |  |  |  | 1.5% |  | € | 10.65
0
C) Manodopera
Tecnico specializzato (art. 6 del DM 17/06/2016) |  | 2 | h | 36.18 |  | € | 72.36
Operaio specializzato |  | 0 | h | 30.26 |  | € | 0
Operaio qualificato |  | 0 | h | 28.73 |  | € | 0
Operaio comune |  | 0 | h | 26.7 |  | € | 0
Totale costi manodopera | [5 empty] | € | 72.36
D) Totale trasporto, materiali e manodopera | [5 empty] | € | 793.01
E) Spese generali (su totale D) |  |  |  | 15% |  | € | 118.9515
[6 empty] | € | 911.9615
F Costo sicurezza inclusa (su totale spese generali) |  |  |  | 8% |  | € | 9.5161
G) Utile impresa (su totale D+E) |  |  |  | 10% |  | € | 91.1962
[5 empty] | H )Tot | € | 1003.1576
Arrotondamento | [5 empty] | € | 1000 | 1000
Incidenza manodopera | [5 empty] | % | 7.236
Incidenza sicurezza sul prezzo | [5 empty] | % | 0.95161

## NPWF022
NPWF022 | Fornitura istallazione e configurazione in base alle specifiche fornite dalla stazione appaltante di Software di gestione rete Wireless; fornito in licenza d'uso a tempo indeterminato e trasferibile, integrabile con le più diffuse piattaforme di Network Management (es. IBM Tivoli, HP Open View, CA Unicenter, etc.) installabile su piattaforma Windows e Linux (o Unix). Dovrà avere le seguenti caratteristiche prestazionali: supporto SNMP v3 RMON e/o RMON2 compliant interfaccia utente HTTP e/o HTTPS interfaccia grafica per la rappresentazione ed il controllo degli apparati attivi supporto VLAN/SSID multipli con protocollo IEEE 802.1Q Virtual VLANs sistema di mappatura e localizzazione degli utenti collegati in wireless (prevedere almeno l'associazione fra il singolo utente e l'AP dove al momento è collegato) funzionalità di inventory degli apparati attivi wireless (dispositivi di gestione e access point) autenticazione RADIUS e/o TACACS: capacità, cioè, dell'amministratore della rete di accedere al software di gestione mediante autenticazione RADIUS e/o TACACS accesso profilato, almeno tramite la digitazione di username e password, ai dati e alle funzionalità applicative in funzione dei ruoli e privilegi associati funzionalità che consentano la configurazione remota e la visualizzazione dello stato almeno degli apparati proposti per lo specifico brand funzioni per attività statistiche, diagnostiche e di trouble shooting tra cui ad esempio: · la supervisione dell'utilizzo delle risorse di rete e della loro assegnazione · la gestione e configurazione degli apparati e dei servizi · la distribuzione del software · azioni e procedure orientate all'utilizzo ottimo delle risorse di rete correlazione automatica degli eventi
Unità di misura: | a corpo
|  | quantità | u.m. | costo unitario
A) Materiali
Software di gestione rete Wireless; fornito in licenza d'uso a tempo indeterminato e trasferibile, integrabile con le più diffuse piattaforme di Network Management (es. IBM Tivoli, HP Open View, CA Unicenter, etc.) installabile su piattaforma Windows e Linux (o Unix). |  | 1 | cad | 1490 |  | € | 1490
Totale materiali | [5 empty] | € | 1490
B) Noli e Trasporti |  |  |  | 1.5% |  | € | 22.35
0
C) Manodopera
Tecnico specializzato (art. 6 del DM 17/06/2016) |  | 2 |  | 36.18 |  | € | 72.36
Operaio specializzato |  | 0 | h | 30.26 |  | € | 0
Operaio qualificato |  | 0 | h | 28.73 |  | € | 0
Operaio comune |  | 0 | h | 26.7 |  | € | 0
Totale costi manodopera | [5 empty] | € | 72.36
D) Totale trasporto, materiali e manodopera | [5 empty] | € | 1584.71
E) Spese generali (su totale D) |  |  |  | 15% |  | € | 237.7065
[6 empty] | € | 1822.4165
F Costo sicurezza inclusa (su totale spese generali) |  |  |  | 8% |  | € | 19.0165
G) Utile impresa (su totale D+E) |  |  |  | 10% |  | € | 182.2416
[5 empty] | H )Tot | € | 2004.6581
Arrotondamento | [5 empty] | € | 2000 | 2000
Incidenza manodopera | [5 empty] | % | 3.618
Incidenza sicurezza sul prezzo | [5 empty] | % | 0.95083

## NPWF030
NPWF030 | Fornitura e posa in opera di alimentatore per contenitore da esterno. Fornitura e posa in opera di alimentatore per contenitore da esterno 230-48V in grado di operare in un range di temperatura almeno da -40 a 70 °C , con attacco DIN.
Unità di misura: | a corpo
|  | quantità | u.m. | costo unitario
A) Materiali
alimentatore per contenitore da esterno 230-48V in grado di operare in un range di temperatura almeno da -40 a 70 °C |  | 1 | cad | 70 |  | € | 70
Totale materiali | [5 empty] | € | 70
B) Noli e Trasporti |  |  |  | 1.5% |  | € | 1.05
0
C) Manodopera
Tecnico specializzato (art. 6 del DM 17/06/2016) |  | 0 |  | 36.18 |  | € | 0
Operaio specializzato |  | 0 | h | 30.26 |  | € | 0
Operaio qualificato |  | 0.3 | h | 28.73 |  | € | 8.619
Operaio comune |  | 0.3 | h | 26.7 |  | € | 8.01
Totale costi manodopera | [5 empty] | € | 16.629
D) Totale trasporto, materiali e manodopera | [5 empty] | € | 87.679
E) Spese generali (su totale D) |  |  |  | 15% |  | € | 13.1518
[6 empty] | € | 100.8308
F Costo sicurezza inclusa (su totale spese generali) |  |  |  | 18% |  | € | 2.3673
G) Utile impresa (su totale D+E) |  |  |  | 10% |  | € | 10.0831
[5 empty] | H )Tot | € | 110.9139
Arrotondamento | [5 empty] | € | 111 | 114
Incidenza manodopera | [5 empty] | % | 14.9811
Incidenza sicurezza sul prezzo | [5 empty] | % | 2.1327

## NPWF032
NPWF032 | Fornitura e posa in opera di pannello di attestazione per 12 fibre ottiche monomodali. Fornitura e posa in opera di pannello di attestazione per 12 fibre ottiche monomodali a montaggio su guida DIN da montare su quadretto esterno Sono compresi: bussole, attestazioni e certificazioni.
Unità di misura: | a corpo
|  | quantità | u.m. | costo unitario
A) Materiali
pannello di attestazione per 12 fibre ottiche monomodali a montaggio su guida DIN da montare su quadretto esterno Sono compresi: bussole, attestazioni e certificazioni. |  | 1 | cad | 53 |  | € | 53
Totale materiali | [5 empty] | € | 53
B) Noli e Trasporti |  |  |  | 1.5% |  | € | 0.795
0
C) Manodopera
Tecnico specializzato (art. 6 del DM 17/06/2016) |  | 0 |  | 36.18 |  | € | 0
Operaio specializzato |  | 0 | h | 30.26 |  | € | 0
Operaio qualificato |  | 0.3 | h | 28.73 |  | € | 8.619
Operaio comune |  | 0.3 | h | 26.7 |  | € | 8.01
Totale costi manodopera | [5 empty] | € | 16.629
D) Totale trasporto, materiali e manodopera | [5 empty] | € | 70.424
E) Spese generali (su totale D) |  |  |  | 15% |  | € | 10.5636
[6 empty] | € | 80.9876
F Costo sicurezza inclusa (su totale spese generali) |  |  |  | 8% |  | € | 0.84509
G) Utile impresa (su totale D+E) |  |  |  | 10% |  | € | 8.0988
[5 empty] | H )Tot | € | 89.0864
Arrotondamento | [5 empty] | € | 89 | 89
Incidenza manodopera | [5 empty] | % | 18.6843
Incidenza sicurezza sul prezzo | [5 empty] | % | 0.94954

## NPWF033
NPWF033 | Fornitura e posa in opera di pigtail, adattatore, portatubetto e tubetto termorestringente per per attestazione fibre ottiche monomodali all’interno dei quadretti da esterno.
Unità di misura: | a corpo
|  | quantità | u.m. | costo unitario
A) Materiali
pigtail per attestazione fibre ottiche monomodali adattatore, portatubetto e tubetto termorestingente |  | 1 | cad | 24 |  | € | 24
Totale materiali | [5 empty] | € | 24
B) Noli e Trasporti |  |  |  | 1.5% |  | € | 0.36
0
C) Manodopera
Tecnico specializzato (art. 6 del DM 17/06/2016) |  | 0 |  | 36.18 |  | € | 0
Operaio specializzato |  | 0 | h | 30.26 |  | € | 0
Operaio qualificato |  | 0.1 | h | 28.73 |  | € | 2.873
Operaio comune |  | 0.1 | h | 26.7 |  | € | 2.67
Totale costi manodopera | [5 empty] | € | 5.543
D) Totale trasporto, materiali e manodopera | [5 empty] | € | 29.903
E) Spese generali (su totale D) |  |  |  | 15% |  | € | 4.4855
[6 empty] | € | 34.3884
F Costo sicurezza inclusa (su totale spese generali) |  |  |  | 8% |  | € | 0.35884
G) Utile impresa (su totale D+E) |  |  |  | 10% |  | € | 3.4388
[5 empty] | H )Tot | € | 37.8273
Arrotondamento | [5 empty] | € | 37 | 37
Incidenza manodopera | [5 empty] | % | 14.9811
Incidenza sicurezza sul prezzo | [5 empty] | % | 0.96983
0.61899

## NPWF034
NPWF034 | Fornitura e posa in opera di bretelle ottiche bifibra di lunghezza massima 50cm con fibre ottiche monomodali e connettori SC/LC all’interno dei quadretti da esterno.
Unità di misura: | a corpo
|  | quantità | u.m. | costo unitario
A) Materiali
bretelle ottiche bifibra di lunghezza massima 50cm con fibre ottiche monomodali e connettori SC/LC all’interno dei quadretti da esterno. |  | 1 | cad | 3 |  | € | 3
Totale materiali | [5 empty] | € | 3
B) Noli e Trasporti |  |  |  | 1.5% |  | € | 0.045
0
C) Manodopera
Tecnico specializzato (art. 6 del DM 17/06/2016) |  | 0 |  | 36.18 |  | € | 0
Operaio specializzato |  | 0 | h | 30.26 |  | € | 0
Operaio qualificato |  | 0.02 | h | 28.73 |  | € | 0.5746
Operaio comune |  | 0.02 | h | 26.7 |  | € | 0.534
Totale costi manodopera | [5 empty] | € | 1.1086
D) Totale trasporto, materiali e manodopera | [5 empty] | € | 4.1536
E) Spese generali (su totale D) |  |  |  | 15% |  | € | 0.62304
[6 empty] | € | 4.7766
F Costo sicurezza inclusa (su totale spese generali) |  |  |  | 8% |  | € | 0.049843
G) Utile impresa (su totale D+E) |  |  |  | 10% |  | € | 0.47766
[5 empty] | H )Tot | € | 5.2543
Arrotondamento | [5 empty] | € | 5.25 | 5
Incidenza manodopera | [5 empty] | % | 21.1162
Incidenza sicurezza sul prezzo | [5 empty] | % | 0.94939